## Fahrwiderstände
Spitfire MkI - 1500, GT6
Fahrwiderstände und Leistungsbedarf
Rollwiderstand
Der Rollwiderstand berechnet sich folgendermaßen:
FRoll = Cr * m * g
wobei
Cr | ein Rollwiderstandskoeffizient (beiwert) ist der in unserem Fall ca 0,015 beträgt.
m | Die Masse des Fahrzeugs incl. Insassen (also ca. 900 kg)
g | die Erdbeschleunigung mit 9,81 m/s²
Es ergibt sich für den Rollwiderstand somit:
FRoll = 0,015 * 900 kg * 9,81 m/s² = 132,5 N
Luftwiderstand
Der Luftwiderstand berechnet sich folgendermaßen:
FLuft = A/2 * Cw * D * v²
wobei
A | die Stirnfläche des Fahrzeuges in m²
Cw | der Luftwiderstandsbeiwert
D | die Dichte der Luft, also 1,29 kg/m³
v | die gefahrene Geschwindigkeit in m/s [km/h / 3,6]
Der Spitfire weist eine Stirnfläche von ca. 1,64 m² auf. Der Cw - Wert liegt bei schlechten 0,45. Der Cw - Wert ist nur geschätzt! Ein Vergleich mit den tatsächlich erreichten Werten aus "Road" Tests zeigt jedoch die gute Näherung. Der Wert für den GT6 dürfte etwas besser sein.
Es ergibt sich für den Luftwiderstand somit
FLuft = 0,82 m² * 0,45 * 1,29 kg/m³ * v² = 0,476 kg/m * v²
Die Leistung in Watt (an den Rädern) um eine bestimmte Geschwindigkeit zu erreichen errechnet sich dann wie folgt:
P = (FRoll + FLuft) * v = (Cr * m * g + A/2 * Cw * D * v²) * v
Das ist die Leistung die an den Rädern anliegen muß. Der Verlust durch Getriebe und Antriebsstrang beträgt bei heckgetriebenen Fahrzeugen ca. 17% und bei frontgetriebenen Fahrzeugen ca. 15%. Somit ergibt sich für die Motorleistung in Watt (736 W = 1 PS):
PMotor = P * 1,17

## Übersetzung
Spitfire MkI - 1500, GT6
Räder, Reifen, Achs- und Getriebeübersetzungen
Reifen-daten |  | Größe | Quer-schn. | Felge | Die Werte in den grau unterlegten Feldern können geändert werden. Alle anderen Felder und die Diagramme sind davon abhängig und sollten nicht geändert werden.
Reifengröße |  | 145 | 100 | 13
Reifendurchm. (cm) |  | 62.02 | Für Reifen mit "normalem" Querschnitt, 100 eintragen.
Reifenbreite (cm) |  | 14.5
Reifenumfang (cm) |  | 194.8414
Reifenumfang dyn.(cm) |  | 181.2478
Achsübersetzung |  | 4.11
Gang | Überset-zung | km/h pro 1000U/min | Geschwindigkeit [km/h] über Motordrehzahl [U/min]
|  | 1000 | 1500 | 2000 | 2500 | 3000 | 3500 | 4000 | 4500 | 5000 | 5500 | 6000 | 6500 | 7000 | 7500 | 8000
1 | 3.75 | 7.0559 | 10.5838 | 14.1118 | 17.6397 | 21.1676 | 24.6956 | 28.2235 | 31.7514 | 35.2794 | 38.8073 | 42.3353 | 45.8632 | 49.3911 | 52.9191 | 56.447
2 | 2.16 | 12.2498 | 18.3747 | 24.4996 | 30.6245 | 36.7494 | 42.8742 | 48.9991 | 55.124 | 61.2489 | 67.3738 | 73.4987 | 79.6236 | 85.7485 | 91.8734 | 97.9983
3 | 1.39 | 19.0356 | 28.5535 | 38.0713 | 47.5891 | 57.1069 | 66.6247 | 76.1426 | 85.6604 | 95.1782 | 104.696 | 114.2138 | 123.7316 | 133.2495 | 142.7673 | 152.2851
3/OD | 1.112 | 23.7945 | 35.6918 | 47.5891 | 59.4864 | 71.3836 | 83.2809 | 95.1782 | 107.0755 | 118.9727 | 130.87 | 142.7673 | 154.6646 | 166.5618 | 178.4591 | 190.3564
4 | 1 | 26.4595 | 39.6893 | 52.9191 | 66.1488 | 79.3786 | 92.6084 | 105.8381 | 119.0679 | 132.2977 | 145.5275 | 158.7572 | 171.987 | 185.2168 | 198.4465 | 211.6763
4/OD | 0.8 | 33.0744 | 49.6116 | 66.1488 | 82.6861 | 99.2233 | 115.7605 | 132.2977 | 148.8349 | 165.3721 | 181.9093 | 198.4465 | 214.9837 | 231.5209 | 248.0582 | 264.5954
Geschwindigkeit [km/h] |  | 0 | 20 | 40 | 60 | 80 | 100 | 120 | 140 | 160 | 180 | 200 | 220 | 240
Proll | [PS] | 0 | 1.0002 | 2.0003 | 3.0005 | 4.0006 | 5.0008 | 6.0009 | 7.0011 | 8.0012 | 9.0014 | 10.0015 | 11.0017 | 12.0018
PLuft | [PS] | 0 | 0.11089 | 0.88716 | 2.9942 | 7.0973 | 13.8619 | 23.9533 | 38.037 | 56.7782 | 80.8424 | 110.8949 | 147.6011 | 191.6264
Pges | [PS] | 0 | 1.111 | 2.8875 | 5.9946 | 11.0979 | 18.8626 | 29.9542 | 45.038 | 64.7794 | 89.8438 | 120.8964 | 158.6028 | 203.6282
PMotor | [PS] | 0 | 1.2999 | 3.3783 | 7.0137 | 12.9845 | 22.0693 | 35.0464 | 52.6945 | 75.7919 | 105.1172 | 141.4488 | 185.5653 | 238.245
In der Karteikarte "eigenes Diagramm" kann die Leistungskurve des eigenen Motors eingetragen werden
Alternative Achsübersetzungen: |  |  | 4.875 | 4.55 | 4.11 | 3.89 | 3.63 | 3.27
Alternative Getriebe: |  |  |  |  | 1st | 2nd | 3rd | 4th
Herald 948, Standard 8/10 |  |  |  |  | 4.27 | 2.46 | 1.45 | 1 |  | G, (Y?)
Herald 1200, 13/60, Spitfire 4 bis MkIII |  |  |  |  | 3.75 | 2.16 | 1.39 | 1 |  | FC, FD, GA, GB, GE
MkIV, 1500, Toledo, Dolomite |  |  |  |  | 3.5 | 2.16 | 1.39 | 1 |  | FH, FK, FR, FT, DG, DN, DR, YC
Dolomite Sprint |  |  |  |  | 2.99 | 2.1 | 1.39 | 1 |  | VA
Vitesse 1600, Sport 6, Wettbewerbsfzg. |  |  |  |  | 2.93 | 1.78 | 1.25 | 1 |  | HB
Vitesse 2litre, GT6 alle |  |  |  |  | 2.65 | 1.78 | 1.25 | 1 |  | HC, KC, KD, KE, KF
TR7, Dolomite 1850HL |  |  |  |  | 2.66 | 1.78 | 1.25 | 1 |  | CG, WH, (WM?), YD
Die Gruppierungen sagen nichts über die Austauschbarkeit aus, da in den Gruppen z.B. noch Unterschiede in den Übersetzungen für den Rückwärtsgang existieren.

## Diagramme
rpm - engine | 0 | 500 | 1000 | 1500 | 2000 | 2500 | 3000 | 3500 | 4000 | 4500 | 5000 | 5500 | 6000 | 6500 | 7000 | 7500 | 8000
bhp-MkI | 0 |  | 11 | 17 | 24 | 31 | 37 | 44 | 51 | 56 | 60 | 63 | 62
torque-MkI | 0 |  | 57.772 | 59.5227 | 63.024 | 65.1248 | 64.7747 | 66.0251 | 66.963 | 65.3582 | 63.024 | 60.1593 | 54.2707
bhp-MkII | 0 |  | 8.7 | 15 | 22 | 29 | 37 | 44 | 51 | 56 | 61 | 66 | 66
torque-MkII | 0 |  | 45.6924 | 52.52 | 57.772 | 60.9232 | 64.7747 | 66.0251 | 66.963 | 65.3582 | 64.0744 | 63.024 | 57.772
bhp-MkIII | 0 |  | 12.2 | 20 | 27 | 34 | 41 | 49 | 57 | 63 | 68 | 73 | 75 | 72
torque-MkIII | 0 |  | 64.0744 | 70.0267 | 70.902 | 71.4272 | 71.7773 | 73.528 | 74.841 | 73.528 | 71.4272 | 69.7084 | 65.65 | 58.176
bhp-1500 US | 0 |  |  |  | 26 | 35 | 43 | 50 | 57 | 60 | 61 | 60 | 59
torque-1500 US | 0 |  |  |  | 68.276 | 73.528 | 75.2787 | 75.0286 | 74.841 | 70.0267 | 64.0744 | 57.2945 | 51.6447

## eigenes Diagramm
Spitfire, GT6
[10 empty] | Motor |  |  | 1300 Stage II
[10 empty] | Hubraum |  |  | 1296
[10 empty] | Bohrung |  |  | 73.7
[10 empty] | Hub |  |  | 76
[10 empty] | Verdichtung |  |  | 10,5:1
[10 empty] | Nockenwelle |  |  | A-6
[10 empty] | Vergaser |  |  | 2 * 40 DCOE
[10 empty] | Getriebe |  |  | MkIV
[10 empty] | Hinterachse |  |  | 4.11
[10 empty] | Bereifung |  |  | 145 | 100 | 13
Drehzahl [U/min] | 0 | 1000 | 1500 | 2000 | 2500 | 3000 | 3500 | 4000 | 4500 | 5000 | 5500 | 6000 | 6500 | 7000 | 7500 | 8000
Leistung [PS] - eigener Motor | 0 | 10 | 20 | 28 | 39 | 52 | 66 | 77 | 85 | 92 | 100 | 107 | 112 | 117 | 114
Drehmoment [lb/ft] - eigener Motor | 0 | 52.52 | 70.0267 | 73.528 | 81.9312 | 91.0347 | 99.0377 | 101.101 | 99.2044 | 96.6368 | 95.4909 | 93.6607 | 90.496 | 87.7834 | 79.8304 | 0
Bei Ergänzungen oder Fehlern an: harald.matzerath@fh-duesseldorf.de